## 菜单
菜单
| 模式 | Programming | Menu item | Description
| 地址码设置 | Dmx Adderss | A000-A512 |  |  |  | 频闪灯 技术参数 1、开关电源： 33V/22V 600W 2、整机功率: 最大功率500W 3、LED光源： 960颗5050高亮，300颗3030白光 4、控制方式： 标准DMX512协议，内置16个效果程序 5、调光频率：高达10KHz的调光刷新PWM频率，摄像机拍摄无闪烁； 6、带风机调速，温控保护功能。
| 模式 | Mode | DMX | 22Ch/255Ch
|  |  | Auto | Auto 0-16 | 自走模式
Sp 01 - 99
|  |  | Manual | Pan 000-255 | 手动模式
Pan Fine 000-255
Tilt 000-255
Tilt Fine 000-255
Speed 000-255
Dimmer 000-255
Red 000-255
Green 000-255
Blue 000-255
White 000-255
50Stobe 000-255
35Stobe 000-255
35Duartion 000-255
35Chase 000-255
35Chase Sp000-255
50Pattern 000-255
50Chase 000-255
50Chase Sp000-255
50BG-R 000-255
50BG-G 000-255
50BG-B 000-255
|  |  | Slave |  | 从机模式
| 设置 | Setting | Display | on / off
|  |  | Display Rev | on / off
|  |  | Pan Turn | on / off
|  |  | Tilt Turn | on / off
|  |  | DMX Fail | Blackout / Manual / Auto / Hold
|  |  | Language | English / 中文
| 系统信息 | System Info | DisVers | Vx.xx
|  |  | Time Info | 00H
|  |  | Temperature | XXX
22-ch | Function | Value | 说明
1 | Pan | 000-255 0-540° | X轴旋转角度
2 | Pan fine | 000-255 | X轴微调
3 | Tilt | 000-255 0-270° | Y轴旋转角度
4 | Tilt fine | 000-255 | Y轴微调
5 | Pan, Tilt speed | 000-255,From fast to slow | X、Y轴旋转速度由快到慢
6 | ALL-Dimmer | 000-255 0%~ 100% | 总调光 0到100%
7 | Red | 000- 255 0%~ 100% | 调光 0到100%
8 | Green | 000- 255 0%~ 100% | 调光 0到100%
9 | Bule | 000- 255 0%~ 100% | 调光 0到100%
10 | White | 000- 255 0%~ 100% | 调光 0到100%
11 | Strobe RGB | 000-008 Open | 没频闪 |  |  | 频闪间隔
|  | 009-255 Stroboscope (Speed 0 - 100%) | 频闪 速度由慢到快 |  |  | 数值 | 功能
12 | Strobe White | 000-008 Open | 没频闪 |  |  | 128-164 | 慢开快关，速度由慢到快
|  | 009-255 Stroboscope (Speed 0 - 100%) | 频闪 速度由慢到快 |  |  | 165-169 | 频闪，开关时间等长
13 | FlashDuration | 000-127 | 没频闪 |  |  | 170-206 | 快开慢关，速度由慢到快
|  | 128-255 0%~ 100% | 频闪间隔时间 |  |  | 207-211 | 频闪，开关时间等长
14 | white Auto | 000-007 | 无效果 |  |  | 212-255 | 随机频闪
|  | 008-255 white Auto effect | 自走效果
15 | Speed Conrol | 000- 255 | 混色效果速度选择
16 | RGB pattern&number&word | 000-255 | 图案&数字&字符选择
17 | RGB Auto | 000-007 | 无效果
|  | 008-255 RGB Auto effect | 自走效果
18 | Speed Conrol | 000- 255 | 混色效果速度选择
19 | BackGround Red | 000- 255 | 背景色 红色调光
20 | BackGround Green | 000- 255 | 背景色 绿色调光
21 | BackGround Blue | 000- 255 | 背景色 蓝色调光
22 | Direction | 000-127 | 正向
|  | 128-255 | 反向
255-ch | Function | Value | 说明
1 | Pan | 000-255 0-540° | X轴旋转角度
2 | Pan fine | 000-255 | X轴微调
3 | Tilt | 000-255 0-270° | Y轴旋转角度
4 | Tilt fine | 000-255 | Y轴微调
5 | Pan, Tilt speed | 000-255,From fast to slow | X、Y轴旋转速度由快到慢
6 | White1 | 000- 255 0%~ 100% | 调光 0到100%
7 | White2 | 000- 255 0%~ 100% | 调光 0到100%
8 | White3 | 000- 255 0%~ 100% | 调光 0到100%
... | ... | ... | ...
15 | White10 | 000- 255 0%~ 100% | 调光 0到100%
16 | Red1 | 000- 255 0%~ 100% | 调光 0到100%
17 | Green1 | 000- 255 0%~ 100% | 调光 0到100%
18 | Bule1 | 000- 255 0%~ 100% | 调光 0到100%
19 | Red2 | 000- 255 0%~ 100% | 调光 0到100%
20 | Green2 | 000- 255 0%~ 100% | 调光 0到100%
21 | Bule2 | 000- 255 0%~ 100% | 调光 0到100%
... | ... | ... | ...
250 | Red3 | 000- 255 0%~ 100% | 调光 0到100%
251 | Green3 | 000- 255 0%~ 100% | 调光 0到100%
252 | Bule3 | 000- 255 0%~ 100% | 调光 0到100%
253 | Red4 | 000- 255 0%~ 100% | 调光 0到100%
254 | Green4 | 000- 255 0%~ 100% | 调光 0到100%
255 | Bule4 | 000- 255 0%~ 100% | 调光 0到100%